## DIP-0
№ п/п | Шифр позиции (ресурса) | Наименование | Единица измерения | Объем позиции (Hорма разхода ресурса) | Зар плата | Стоимость материалов | Затраты на эксплуатацию машин в т.ч. | Заплата рабочих, занятых в эксплуатации машин | Поправочный коэффициент | Цена ресурса
РАЗДЕЛ 1. ЗЕМЛЯНЫЕ РАБОТЫ#
1 | Е1-1654 | Предварительная(грубая)планировка площадей бульдозерами мощностью до96квт(130л.с) | 1000м | 3.34 | 0 | 0 | .94 | .29 | 1
| 1121 | Бульдозер 96квт /130л с/ | маш-ч | .28 |  |  | 0
2 | Е1-1592 | Разработка грунта экскаваторами на гусеничном иколесном ходу с погрузкой на автомобили-самосвалы с ковшом вместимостью 0,5м3 грунт 2 группы | 1000м | 5.53 | 7.64 | .27 | 164.09 | 66.9 | 1
| 1 | Затраты труда | чел-ч | 15.5 | 0
| 1002 | Экскаваторы с прямой лопатой 0,5 м3 | маш-ч | 34.7 |  |  | 0
| 712 | Прочие машины | руб | 2.09 |  | 0
| 8663 | Щебень из естественного камня для дорожных работ марки др.8 фракции 20-40мм | м3 | .04 |  | 0
3 | Е1-1593 | Разработка грунта экскаваторами на гусеничном и колесном ходу с погрузкой на автомобили-самосвалы с ковшом вместимостью 0,5м3 грунт 3 группы | 1000м | 2.1 | 9.86 | .34 | 210.8 | 86.2 | 1
| 1 | Затраты труда | чел-ч | 20 | 0
| 1002 | Экскаваторы с прямой лопатой 0,5 м3 | маш-ч | 44.8 |  |  | 0
| 712 | Прочие машины | руб | 2.1 |  | 0
| 8663 | Щебень из естественного камня для дорожных работ марки др.8 фракции 20-40мм | м3 | .05 |  | 0
4 | Е1-961 | Разработка грунта вручную в траншеях глубиной до 2м без креплений с откосами и копание ям глубиной до1,5м грунт 3 группы | 100м3 | .91 | 110 | 0 | 0 | 0 | 1
| 1 | Затраты труда | чел-ч | 206 | 0
5 | Е1-1010 | Водоотлив из котлованов площадью до 30м2 приток грунтовых вод до 30 м3/час | 100м3 | 53 | 0 | 0 | 74.8 | 39.1 | 1
| 1 | Затраты труда | чел-ч | 0 | 0
| 626 | Насосы центробежные 20-25м3/час | маш-ч | 170 |  |  | 0
6 | С310-3 | Перевозка до 3 км | т | 13800 | 0 | 0 | .43 | .086 | 1
7 | Е1-1604 | Работа на отвале при доставке грунта автотранспортными средствами грунт 2-3 группы | 1000м | 5.3 | 1.59 | .27 | 12.34 | 3.81 | 1
| 1 | Затраты труда | чел-ч | 3.23 | 0
| 205 | Бульдозеры 108л.с. | маш-ч | 3.62 |  |  | 0
| 712 | Прочие машины | руб | .18 |  | 0
| 8663 | Щебень из естественного камня для дорожных работ марки др.8 фракции 20-40мм | м3 | .04 |  | 0
8 | Е1-1634 | Засыпка траншей и котлованов с перемещением грунта до 5м бульдозерами мощностью до 59квт(80л.с.)грунт2 группы | 1000м | 2.34 | 0 | 0 | 20.3 | 6.82 | 1
| 203 | Бульдозеры 80л.с. | маш-ч | 7.49 |  |  | 0
9 | Е1-1645 | Добавлять на каждые последующие 5м при перемещении грунта бульдозерами к расценкам 1634 | 1000м | .74 | 0 | 0 | 11.6 | 3.9 | 1
| 203 | Бульдозеры 80л.с. | маш-ч | 4.29 |  |  | 0
10 | Е8-10 | Устройство песчаных оснований под фундаменты | м3 | 16 | .4 | .02 | .32 | .1 | 1
| 1 | Затраты труда | чел-ч | .8 | 0
| 8566 | Песок для строительных работ | м3 | -1.1 |  | 0
| 712 | Прочие машины | руб | .32 |  | 0
| 6237 | Прочие материалы | руб | .02 |  | 0
11 | Е1-1184 | Уплотнение грунта пневматическими трамбовками :грунты 1,2 групп | 100м3 | 23.36 | 6.2 | 0 | 3.49 | 2.29 | 1
| 1 | Затраты труда | чел-ч | 11.2 | 0
| 836 | Трамбовки пневматические | маш-ч | 10.9 |  |  | 0
РАЗДЕЛ 2. ФУНДАМЕНТЫ И СТЕНЫ#
12 | Е5-747 | Бурение скважин вращательным способом диаметром 300мм в грунтах 2 группы | м | 1342 | .84 | .2 | 3.59 | 1.04 | 1
| 1 | Затраты труда | чел-ч | 1.24 | 0
| 404 | Комплекты оборудования роторного бурения | маш-ч | .43 |  |  | 0
| 278 | Глиномешалки чм3 | маш-ч | .4 |  |  | 0
| 621 | Насосы грязевые производительностью 12м3/час,давлением 40атм | маш-ч | .4 |  |  | 0
| 626 | Насосы центробежные 20-25м3/час | маш-ч | .4 |  |  | 0
| 712 | Прочие машины | руб | .21 |  | 0
| 6237 | Прочие материалы | руб | .2 |  | 0
13 | Е5-10 | Погружение дизель-молотом на экскаваторе железобетонных свай длиной до 12м в грунты 2 группы | м3 | 1165.1 | 2.44 | 3.26 | 19.4 | 3.86 | 1
| 1 | Затраты труда | чел-ч | 4.03 | 0
| 5553 | Железобетонные сваи | м3 | 1.02 |  | 0
| 157 | Агрегаты сваебойные с дизельмолотом 2,5т на экскаваторе 1м3 | маш-ч | 1.67 |  |  | 0
| 533 | Краны-трубоукладчики 15т для труб д до 600-900мм | маш-ч | .26 |  |  | 0
| 6237 | Прочие материалы | руб | 3.28 |  | 0
14 | С147-16 | Проволочная арматура вр-1 | 100кг | 203.53 | 0 | 31.6 | 0 | 0 | 1
15 | С147-8 | Арматура а-3 | 100кг | 1.33 | 0 | 24.5 | 0 | 0 | 1
16 | Е5-32 | Вырубка бетона из арматурного каркаса железобетонных свай площадью св.0,1м2 | свая | 671 | .8 | 0 | .93 | .28 | 1
| 1 | Затраты труда | чел-ч | 1.31 | 0
| 712 | Прочие машины | руб | .93 |  | 0
17 | Е8-10 | Устройство песчаных оснований под фундаменты | м3 | 97.17 | .4 | .02 | .32 | .1 | 1
| 1 | Затраты труда | чел-ч | .8 | 0
| 8566 | Песок для строительных работ | м3 | -1.1 |  | 0
| 712 | Прочие машины | руб | .32 |  | 0
| 6237 | Прочие материалы | руб | .02 |  | 0
18 | Е6-168 | Устройство поясов в опалубке | м3 | 530 | 4.91 | 7.73 | 1.06 | .32 | 1
| 1 | Затраты труда | чел-ч | 8.54 | 0
| 8071 | Бетон тяжелый м200 с крупностью заполнителя 20-40мм | м3 | -1.015 |  | 0
| 712 | Прочие машины | руб | 1.06 |  | 0
| 11567 | Бетон тяжелый м-200 для монолитных армирован. конструктив.элементов зданй и сооруженй с линейными размерами сечения от 300 до 1000мм,плиты и стены толщиной от 200 до 500мм | м3 | 1.015 |  | 0
| 10596 | Опалубка щитовая для балок | м2 | 1.4 |  | 0
| 2262 | Доски 2с.40мм и более | м3 | .0145 |  | 0
| 3387 | Электроды | кг | 2.5 |  | 0
| 6237 | Прочие материалы | руб | .74 |  | 0
19 | С124-1 | Арматура класса а1 | т | 6.72 | 0 | 270 | 0 | 0 | 1
20 | С124-3 | Арматура класса а3 | т | 17.05 | 0 | 270 | 0 | 0 | 1
21 | Е8-19 | Горизонтальная гидроизоляция стен,фундаментов и массивов оклеечная в 2слоя, гидроизолом | 100м2 | 3.84 | 10.8 | 214.83 | 4.37 | 1.31 | 1
| 1 | Затраты труда | чел-ч | 19.7 | 0
| 8223 | Раствор кладочный тяжелый цементный м25 | м3 | -2.5 |  | 0
| 712 | Прочие машины | руб | 4.37 |  | 0
| 2205 | Гидроизол | м2 | 220 |  | 0
| 10878 | Мастика битумная для гидроизоляционных работ | т | .42 |  | 0
| 6237 | Прочие материалы | руб | 7.2 |  | 0
22 | Е7-400 | Установка блоков стен подвалов массой до 0,5т | шт | 127 | .22 | 0 | .79 | .29 | 1
| 1 | Затраты труда | чел-ч | .39 | 0
| 8066 | Бетон тяжелый м150 с крупностью заполнителя 10-20мм | м3 | -.0092 |  | 0
| 11532 | Бетон тяжелый м-150 для монолитных неарм.конструктивных элементов зданий | м3 | .0092 |  | 0
| 5703 | Сборные конструкции | шт | 1 |  | 0
| 461 | Краны гусеничные 15т | маш-ч | .133 |  |  | 0
| 712 | Прочие машины | руб | .0391 |  | 0
| 8226 | Раствор кладочный тяжелый цементный м100 | м3 | -.0093 |  | 0
23 | Е7-401 | Установка блоков стен подвалов массой до 1т в жилых и общественных зданиях и административно-бытовых зданиях промышленных предприятий | шт | 516 | .3 | 0 | 1.09 | .4 | 1
| 1 | Затраты труда | чел-ч | .53 | 0
| 8066 | Бетон тяжелый м150 с крупностью заполнителя 10-20мм | м3 | -.0092 |  | 0
| 11532 | Бетон тяжелый м-150 для монолитных неарм.конструктивных элементов зданий | м3 | .0092 |  | 0
| 5703 | Сборные конструкции | шт | 1 |  | 0
| 461 | Краны гусеничные 15т | маш-ч | .182 |  |  | 0
| 712 | Прочие машины | руб | .0598 |  | 0
| 8226 | Раствор кладочный тяжелый цементный м100 | м3 | -.0125 |  | 0
24 | Е7-402 | Установка блоков стен подвалов массой до 1,5т | шт | 330 | .47 | 0 | 1.63 | .6 | 1
| 1 | Затраты труда | чел-ч | .82 | 0
| 8066 | Бетон тяжелый м150 с крупностью заполнителя 10-20мм | м3 | -.0092 |  | 0
| 11532 | Бетон тяжелый м-150 для монолитных неарм.конструктивных элементов зданий | м3 | .0092 |  | 0
| 5703 | Сборные конструкции | шт | 1 |  | 0
| 461 | Краны гусеничные 15т | маш-ч | .267 |  |  | 0
| 712 | Прочие машины | руб | .125 |  | 0
| 8226 | Раствор кладочный тяжелый цементный м100 | м3 | -.0248 |  | 0
25 | Е7-403 | Установка блоков стен подвалов массой более 1,5т | шт | 530 | .61 | 0 | 2.03 | .74 | 1
| 1 | Затраты труда | чел-ч | 1.04 | 0
| 8066 | Бетон тяжелый м150 с крупностью заполнителя 10-20мм | м3 | -.0092 |  | 0
| 11532 | Бетон тяжелый м-150 для монолитных неарм.конструктивных элементов зданий | м3 | .0092 |  | 0
| 5703 | Сборные конструкции | шт | 1 |  | 0
| 461 | Краны гусеничные 15т | маш-ч | .327 |  |  | 0
| 712 | Прочие машины | руб | .187 |  | 0
| 8226 | Раствор кладочный тяжелый цементный м100 | м3 | -.0347 |  | 0
26 | С140-18745 | Блоки стен подвалов обьемом до 0,3м3 из тяжелого бетона м 100 | м3 | 105.3 | 0 | 0 | 0 | 0 | 1
| 18745 | Блоки стен подвалов обьемом до 0,3м3 из тяжелого бетона м 100 | м3 | 1 |  | 0
27 | С140-18750 | Блоки стен подвалов обьемом от 0,5 до 0,3м3 из тяжелогобетона м 100 | м3 | 81.45 | 0 | 0 | 0 | 0 | 1
| 18750 | Блоки стен подвалов обьемом от 0,5 до 0,3м3 из тяжелого бетона м 100 | м3 | 1 |  | 0
28 | С140-18755 | Блоки стен подвалов обьемом более 0,5м3 из тяжелого бетона м 100 | м3 | 583.2 | 0 | 0 | 0 | 0 | 1
| 18755 | Блоки стен подвалов обьемом более 0,5м3 из тяжелогобетона м 100 | м3 | 1 |  | 0
29 | Е6-20 | Устройство фундаментов ленточных , бетонных | м3 | 45 | 1.55 | 3.06 | .76 | .23 | 1
| 1 | Затраты труда | чел-ч | 2.86 | 0
| 8071 | Бетон тяжелый м200 с крупностью заполнителя 20-40мм | м3 | -1.02 |  | 0
| 712 | Прочие машины | руб | .76 |  | 0
| 4370 | Щиты опалубки | м2 | .803 |  | 0
| 2266 | Доски 3с 40мм | м3 | .0039 |  | 0
| 6237 | Прочие материалы | руб | .13 |  | 0
| 11536 | Бетон тяжелый м-100 для монолитных неарм.конструктивных элементов подземных сооружений | м3 | 1.02 |  | 0
30 | Е8-59 | Армирование секами кладки стен и других конструкций | т | 2.38 | 27.8 | 391.82 | 1.38 | .41 | 1
| 1 | Затраты труда | чел-ч | 54.3 | 0
| 712 | Прочие машины | руб | 1.38 |  | 0
| 3046 | Сетки металлические сварные | т | 1 |  | 0
31 | С124-1 | Арматура класса а1 | т | .18 | 0 | 270 | 0 | 0 | 1
32 | С124-9 | Арматура класса а3 | т | 22.17 | 0 | 286 | 0 | 0 | 1
33 | Е7-445 | Укладка перемычек массой до 0,3т при наибольшей массе монтажных элементов до 5т и высоте зданий до 30м | шт | 6 | .08 | 0 | .15 | .06 | 1
| 1 | Затраты труда | чел-ч | .13 | 0
| 5703 | Сборные конструкции | шт | 1 |  | 0
| 450 | Краны башенные 5т | маш-ч | .0405 |  |  | 0
| 712 | Прочие машины | руб | .0081 |  | 0
| 8226 | Раствор кладочный тяжелый цементный м100 | м3 | -.0025 |  | 0
34 | С147-1 | Арматура а-1 | 100кг | .1 | 0 | 22.4 | 0 | 0 | 1
35 | С147-8 | Арматура а-3 | 100кг | .71 | 0 | 24.5 | 0 | 0 | 1
36 | С124-7 | Арматура класса а1 | т | 2.68 | 0 | 253 | 0 | 0 | 1
37 | Е7-430 | Укладка ригелей массой до 1т при наибольшей массе монтажных элементов до 5т и высоте зданий до 30м | шт | 6 | 1 | .27 | 1.28 | .46 | 1
| 1 | Затраты труда | чел-ч | 1.64 | 0
| 5703 | Сборные конструкции | шт | 1 |  | 0
| 450 | Краны башенные 5т | маш-ч | .229 |  |  | 0
| 712 | Прочие машины | руб | .46 |  | 0
| 8226 | Раствор кладочный тяжелый цементный м100 | м3 | -.0025 |  | 0
| 3387 | Электроды | кг | .4 |  | 0
38 | Е8-19 | Горизонтальная гидроизоляция стен,фундаментов и массивов оклеечная в 2слоя, гидроизолом | 100м2 | 3.84 | 10.8 | 214.83 | 4.37 | 1.31 | 1
| 1 | Затраты труда | чел-ч | 19.7 | 0
| 8223 | Раствор кладочный тяжелый цементный м25 | м3 | -2.5 |  | 0
| 712 | Прочие машины | руб | 4.37 |  | 0
| 2205 | Гидроизол | м2 | 220 |  | 0
| 10878 | Мастика битумная для гидроизоляционных работ | т | .42 |  | 0
| 6237 | Прочие материалы | руб | 7.2 |  | 0
39 | Е8-27 | Боковая обмазочная гидроизоляция стен, фундаментов и массивов по выравненной поверхности бутовой кладки, кирпичу и бетону в 2 слоя, битумная | 100м2 | 13.39 | 19.5 | 69 | 1.5 | .45 | 1
| 1 | Затраты труда | чел-ч | 33.6 | 0
| 712 | Прочие машины | руб | 1.5 |  | 0
| 10878 | Мастика битумная для гидроизоляционных работ | т | .24 |  | 0
| 6237 | Прочие материалы | руб | 2.28 |  | 0
РАЗДЕЛ 3. ПЕРЕКРЫТИЕ#
40 | Е7-461 | Установка панелей перекрытий площадью до 5м2 с опиранием на две стороны при наибольшей массе монтажных элементов до 8т и высоте зданий до 40м | шт | 120 | .98 | .4 | .87 | .26 | 1
| 1 | Затраты труда | чел-ч | 1.65 | 0
| 5703 | Сборные конструкции | шт | 1 |  | 0
| 451 | Краны башенные 5,5-8т | маш-ч | .161 |  |  | 0
| 712 | Прочие машины | руб | .133 |  | 0
| 8226 | Раствор кладочный тяжелый цементный м100 | м3 | -.0434 |  | 0
| 16406 | Монтажные марки | т | .0007 |  | 0
| 3387 | Электроды | кг | .3 |  | 0
| 6237 | Прочие материалы | руб | .0383 |  | 0
41 | Е7-464 | Установка панелей перекрытий площадью до 10м2 с опиранием на две стороны при наибольшей массе монтажных элементов до 8т и высоте здания до 40м | шт | 92 | 1.39 | .64 | 1.26 | .37 | 1
| 1 | Затраты труда | чел-ч | 2.29 | 0
| 5703 | Сборные конструкции | шт | 1 |  | 0
| 451 | Краны башенные 5,5-8т | маш-ч | .198 |  |  | 0
| 712 | Прочие машины | руб | .353 |  | 0
| 8226 | Раствор кладочный тяжелый цементный м100 | м3 | -.0667 |  | 0
| 16406 | Монтажные марки | т | .0011 |  | 0
| 3387 | Электроды | кг | .5 |  | 0
| 6237 | Прочие материалы | руб | .0575 |  | 0
42 | Е7-452 | Установка панелей перекрытий площадью до 15м2 с опиранием по контору при наибольшей массе монтажных элементов до 8т и высоте зданий до 40м | шт | 15 | 1.58 | .19 | 1.47 | .43 | 1
| 1 | Затраты труда | чел-ч | 2.67 | 0
| 5703 | Сборные конструкции | шт | 1 |  | 0
| 451 | Краны башенные 5,5-8т | маш-ч | .25 |  |  | 0
| 712 | Прочие машины | руб | .32 |  | 0
| 8226 | Раствор кладочный тяжелый цементный м100 | м3 | -.0285 |  | 0
| 16406 | Монтажные марки | т | .0004 |  | 0
| 3387 | Электроды | кг | .1 |  | 0
| 6237 | Прочие материалы | руб | .0218 |  | 0
43 | Е7-460 | Установка панелей перекрытий площадью до 5м2 с опиранием на две стороны при наибольшей массе монтажных элементов до 5т и высоте зданий до 30м | шт | 4 | .98 | .4 | .71 | .26 | 1
| 1 | Затраты труда | чел-ч | 1.65 | 0
| 5703 | Сборные конструкции | шт | 1 |  | 0
| 450 | Краны башенные 5т | маш-ч | .161 |  |  | 0
| 712 | Прочие машины | руб | .133 |  | 0
| 8226 | Раствор кладочный тяжелый цементный м100 | м3 | -.0434 |  | 0
| 16406 | Монтажные марки | т | .0007 |  | 0
| 3387 | Электроды | кг | .3 |  | 0
| 6237 | Прочие материалы | руб | .0383 |  | 0
44 | Е6-86 | Армирование подстилающих слоев и набетонок | т | .18 | 6.76 | 7.14 | 1.4 | .42 | 1
| 1 | Затраты труда | чел-ч | 12.3 | 0
| 712 | Прочие машины | руб | 1.4 |  | 0
| 6237 | Прочие материалы | руб | 7.15 |  | 0
45 | Е6-72 | Устройство опалубки(снизу)и поддерживающих ее конструкций для высоких ростверков | м2 | 25 | .53 | 1.73 | .02 | .01 | 1
| 1 | Затраты труда | чел-ч | .98 | 0
| 712 | Прочие машины | руб | .024 |  | 0
| 18002 | Щиты опалубки 40мм | м2 | .124 |  | 0
| 2265 | Доски 3с.25-35мм | м3 | .0076 |  | 0
| 2266 | Доски 3с 40мм | м3 | .0109 |  | 0
| 6237 | Прочие материалы | руб | .05 |  | 0
46 | С147-1 | Арматура а-1 | 100кг | 4.03 | 0 | 22.4 | 0 | 0 | 1
47 | С147-23 | Прокатная арматура листовая,полосовая,угловая и фасонная сталь,входящая в состав арматуры или обрамлений | 100кг | .34 | 0 | 24.5 | 0 | 0 | 1
48 | Е7-434 | Укладка ригелей массой до 2т при наибольшей массе монтажных элементов до 8т и высоте зданий до 40м | шт | 4 | 1.58 | .54 | 2.09 | .62 | 1
| 1 | Затраты труда | чел-ч | 2.53 | 0
| 5703 | Сборные конструкции | шт | 1 |  | 0
| 451 | Краны башенные 5,5-8т | маш-ч | .333 |  |  | 0
| 712 | Прочие машины | руб | .564 |  | 0
| 8226 | Раствор кладочный тяжелый цементный м100 | м3 | -.0025 |  | 0
| 3387 | Электроды | кг | .8 |  | 0
49 | Е6-175 | Устройство безбалочных перекрытий толщиной более 200мм на высоте от опорной площадки до 6м | м3 | 4.59 | 3.24 | 4.75 | .73 | .22 | 1
| 1 | Затраты труда | чел-ч | 5.91 | 0
| 8071 | Бетон тяжелый м200 с крупностью заполнителя 20-40мм | м3 | -1.015 |  | 0
| 712 | Прочие машины | руб | .73 |  | 0
| 11567 | Бетон тяжелый м-200 для монолитных армирован. конструктив.элементов зданй и сооруженй с линейными размерами сечения от 300 до 1000мм,плиты и стены толщиной от 200 до 500мм | м3 | 1.015 |  | 0
| 4370 | Щиты опалубки | м2 | .83 |  | 0
| 2261 | Доски 2с.25-32мм | м3 | .005 |  | 0
| 2262 | Доски 2с.40мм и более | м3 | .0151 |  | 0
| 2266 | Доски 3с 40мм | м3 | .0016 |  | 0
| 6237 | Прочие материалы | руб | .25 |  | 0
50 | Е6-175 | Устройство безбалочных перекрытий толщиной более 200мм на высоте от опорной площадки до 6м | м3 | 9.35 | 3.24 | 4.75 | .73 | .22 | 1
| 1 | Затраты труда | чел-ч | 5.91 | 0
| 8071 | Бетон тяжелый м200 с крупностью заполнителя 20-40мм | м3 | -1.015 |  | 0
| 712 | Прочие машины | руб | .73 |  | 0
| 11567 | Бетон тяжелый м-200 для монолитных армирован. конструктив.элементов зданй и сооруженй с линейными размерами сечения от 300 до 1000мм,плиты и стены толщиной от 200 до 500мм | м3 | 1.015 |  | 0
| 4370 | Щиты опалубки | м2 | .83 |  | 0
| 2261 | Доски 2с.25-32мм | м3 | .005 |  | 0
| 2262 | Доски 2с.40мм и более | м3 | .0151 |  | 0
| 2266 | Доски 3с 40мм | м3 | .0016 |  | 0
| 6237 | Прочие материалы | руб | .25 |  | 0
51 | Е46-157 | Сверление вертикальных отверстий глубиной 200 мм,диам 25мм в ж/б конструкциях кольцевыми алмазными сверлами с применением охлаждающей жидкости | 100шт | .9 | 25.7 | 45.9 | 7.99 | 1.3 | 1
| 1 | Затраты труда | чел-ч | 42.6 | 0
| 780 | Станки сверлильные | маш-ч | 21.5 |  |  | 0
| 712 | Прочие машины | руб | .03 |  | 0
| 6237 | Прочие материалы | руб | .29 |  | 0
| 17241 | Сверла кольцевые алмазные | шт | 2.52 |  | 0
52 | Е46-158 | Сверление вертикальных отверстий глубиной 200 мм,диам32мм в ж/б конструкциях кольцевыми алмазными сверлами с применением охлаждающейжидкости | 100шт | .15 | 25.7 | 50.4 | 7.99 | 1.3 | 1
| 1 | Затраты труда | чел-ч | 42.6 | 0
| 780 | Станки сверлильные | маш-ч | 21.5 |  |  | 0
| 712 | Прочие машины | руб | .03 |  | 0
| 6237 | Прочие материалы | руб | .29 |  | 0
| 17241 | Сверла кольцевые алмазные | шт | 2.52 |  | 0
53 | Е46-161 | Сверление вертикальных отверстий глубиной 200 мм,диам 50мм в ж/б конструкциях кольцевыми алмазными сверлами с применением охлаждающей жидкости | 100шт | 1.06 | 29.4 | 59.6 | 9.15 | 1.5 | 1
| 1 | Затраты труда | чел-ч | 48.8 | 0
| 780 | Станки сверлильные | маш-ч | 24.4 |  |  | 0
| 712 | Прочие машины | руб | .12 |  | 0
| 6237 | Прочие материалы | руб | .56 |  | 0
| 17241 | Сверла кольцевые алмазные | шт | 2.08 |  | 0
54 | С147-1 | Арматура а-1 | 100кг | 4.03 | 0 | 22.4 | 0 | 0 | 1
55 | 608-910 | Многопустотные панели перекрытий ПК | м2 | 1320 | 0 | 10.5 | 0 | 0 | 1
РАЗДЕЛ 4. ЛОДЖИИ И БАЛКОНЫ#
56 | Е7-654 | Установка плит балконов и козырьков площадью до 5м2 в кирпичных и блочных зданиях при наибольшей массе монтажных элементов до 8т и высоте зданий до 40м | шт | 1 | 2.81 | .1 | 5.18 | 1.52 | 1
| 1 | Затраты труда | чел-ч | 4.81 | 0
| 5703 | Сборные конструкции | шт | 1 |  | 0
| 451 | Краны башенные 5,5-8т | маш-ч | 1.09 |  |  | 0
| 712 | Прочие машины | руб | .174 |  | 0
| 8226 | Раствор кладочный тяжелый цементный м100 | м3 | -.0237 |  | 0
| 3387 | Электроды | кг | .2 |  | 0
57 | Е7-461 | Установка панелей перекрытий площадью до 5м2 с опиранием на две стороны при наибольшей массе монтажных элементов до 8т и высоте зданий до 40м | шт | 6 | .98 | .4 | .87 | .26 | 1
| 1 | Затраты труда | чел-ч | 1.65 | 0
| 5703 | Сборные конструкции | шт | 1 |  | 0
| 451 | Краны башенные 5,5-8т | маш-ч | .161 |  |  | 0
| 712 | Прочие машины | руб | .133 |  | 0
| 8226 | Раствор кладочный тяжелый цементный м100 | м3 | -.0434 |  | 0
| 16406 | Монтажные марки | т | .0007 |  | 0
| 3387 | Электроды | кг | .3 |  | 0
| 6237 | Прочие материалы | руб | .0383 |  | 0
58 | Е7-464 | Установка панелей перекрытий площадью до 10м2 с опиранием на две стороны при наибольшей массе монтажных элементов до 8т и высоте здания до 40м | шт | 1 | 1.39 | .64 | 1.26 | .37 | 1
| 1 | Затраты труда | чел-ч | 2.29 | 0
| 5703 | Сборные конструкции | шт | 1 |  | 0
| 451 | Краны башенные 5,5-8т | маш-ч | .198 |  |  | 0
| 712 | Прочие машины | руб | .353 |  | 0
| 8226 | Раствор кладочный тяжелый цементный м100 | м3 | -.0667 |  | 0
| 16406 | Монтажные марки | т | .0011 |  | 0
| 3387 | Электроды | кг | .5 |  | 0
| 6237 | Прочие материалы | руб | .0575 |  | 0
РАЗДЕЛ 5. ЛЕСТНИЦЫ#
59 | Е7-503 | Укладка лестничных площадок массой более 1т при наибольшей массе монтажных элементов до 8т и высоте зданий до 40м | шт | 4 | 1.35 | .05 | 2.41 | .71 | 1
| 1 | Затраты труда | чел-ч | 2.28 | 0
| 5703 | Сборные конструкции | шт | 1 |  | 0
| 451 | Краны башенные 5,5-8т | маш-ч | .479 |  |  | 0
| 712 | Прочие машины | руб | .208 |  | 0
| 8226 | Раствор кладочный тяжелый цементный м100 | м3 | -.0076 |  | 0
| 3387 | Электроды | кг | .1 |  | 0
60 | Е7-737 | Установка металлических ограждений лестницы с поручнями из:поливинилхлорида | 100м | .07 | 35.7 | 784.2 | 3.1 | .94 | 1
| 1 | Затраты труда | чел-ч | 61 | 0
| 712 | Прочие машины | руб | 3.1 |  | 0
| 3269 | Цемент 300 | т | .15 |  | 0
| 4812 | Поручень полихлорвиниловый | м | 102 |  | 0
| 5171 | Решетки стальные | м | 100 |  | 0
61 | Е9-94 | Монтаж прогонов,балок,ригелей при шаге ферм до 12м при высоте здания до 25м | т | .62 | 8.7 | 6.2 | 14.3 | 5 | 1
| 1 | Затраты труда | чел-ч | 13.5 | 0
| 484 | Краны козловые 30т | маш-ч | .74 |  |  | 0
| 465 | Краны гусеничные 40т | маш-ч | .89 |  |  | 0
| 712 | Прочие машины | руб | 2.26 |  | 0
| 5184 | Стальные конструкции | т | 1 |  | 0
| 5195 | Стальные конструкции-приспособления для сборки м/к | т | .0001 |  | 0
| 2072 | Болты строительные | кг | 3.5 |  | 0
| 3387 | Электроды | кг | 2.5 |  | 0
| 6237 | Прочие материалы | руб | 2.78 |  | 0
62 | С121-1978 | Косоуры из горячекатаных швеллеров и двутавров 2 | т | .53 | 0 | 230 | 0 | 0 | 1
63 | С121-1924 | Прогоны пролетом 6м изгорячекатаных швеллеров и двутавров(гост 8239-72) 1 | т | .62 | 0 | 219 | 0 | 0 | 1
64 | Е11-11 | Устройство подстилающих слоев бетонных | м3 | .75 | 1.62 | .88 | 0 | 0 | 1
| 1 | Затраты труда | чел-ч | 2.9 | 0
| 11531 | Бетон тяжелый м-100 для монолитных неарм.конструктивных элементов зданий | м3 | 1.02 |  | 0
| 8063 | Бетон тяжелый м100 с крупностью заполнителя 20-40мм | м3 | -1.02 |  | 0
| 6237 | Прочие материалы | руб | .88 |  | 0
65 | Е15-299 | Улучшенная штукатурка посетке без устройства каркаса потолков | 100м2 | .38 | 74 | 243 | 6 | 1.8 | 1
| 1 | Затраты труда | чел-ч | 128 | 0
| 8257 | Раствор отделочный тяжелый известковый 1:2,5 | м3 | -3.2 |  | 0
| 712 | Прочие машины | руб | 6 |  | 0
| 3047 | Сетки металлические тканые | м2 | 108 |  | 0
| 2774 | Пакля | кг | 12 |  | 0
| 6237 | Прочие материалы | руб | .1 |  | 0
66 | Е15-305 | Устройство каркаса при оштукатуривании потолков | 100м2 | .38 | 24.7 | 95.5 | .8 | .24 | 1
| 1 | Затраты труда | чел-ч | 41.2 | 0
| 712 | Прочие машины | руб | .8 |  | 0
| 3158 | Сталь круглая 6мм | т | .58 |  | 0
| 6237 | Прочие материалы | руб | .6 |  | 0
67 | Е11-11 | Устройство подстилающих слоев бетонных | м3 | .75 | 1.62 | .88 | 0 | 0 | 1
| 1 | Затраты труда | чел-ч | 2.9 | 0
| 11531 | Бетон тяжелый м-100 для монолитных неарм.конструктивных элементов зданий | м3 | 1.02 |  | 0
| 8063 | Бетон тяжелый м100 с крупностью заполнителя 20-40мм | м3 | -1.02 |  | 0
| 6237 | Прочие материалы | руб | .88 |  | 0
68 | Е6-168 | Устройство поясов в опалубке | м3 | 96 | 4.91 | 7.73 | 1.06 | .32 | 1
| 1 | Затраты труда | чел-ч | 8.54 | 0
| 8071 | Бетон тяжелый м200 с крупностью заполнителя 20-40мм | м3 | -1.015 |  | 0
| 712 | Прочие машины | руб | 1.06 |  | 0
| 11567 | Бетон тяжелый м-200 для монолитных армирован. конструктив.элементов зданй и сооруженй с линейными размерами сечения от 300 до 1000мм,плиты и стены толщиной от 200 до 500мм | м3 | 1.015 |  | 0
| 10596 | Опалубка щитовая для балок | м2 | 1.4 |  | 0
| 2262 | Доски 2с.40мм и более | м3 | .0145 |  | 0
| 3387 | Электроды | кг | 2.5 |  | 0
| 6237 | Прочие материалы | руб | .74 |  | 0
69 | Е26-50 | Устройство каркаса изоляции из сетки на плоских и криволинейных поверхностях | м2 | 7.7 | .06 | 1.24 | 0 | 0 | 1
| 1 | Затраты труда | чел-ч | .11 | 0
| 712 | Прочие машины | руб | .0013 |  | 0
| 2936 | Проволока разная | кг | .03 |  | 0
| 3045 | Сетки металлические плетеные | м2 | 1.05 |  | 0
70 | Е7-733 | Устройство лестниц из отдельных ж/бетонных ступений по готовому основанию,гладких | 100м | .95 | 74 | 0 | 5.9 | 1.8 | 1
| 5712 | Ступени железобетонные | м | 100 |  | 0
| 8224 | Раствор кладочный тяжелый цементный м50 | м3 | -.25 |  | 0
| 1 | Затраты труда | чел-ч | 128 | 0
| 712 | Прочие машины | руб | 5.9 |  | 0
71 | Е6-168 | Устройство поясов в опалубке | м3 | 1.13 | 4.91 | 7.73 | 1.06 | .32 | 1
| 1 | Затраты труда | чел-ч | 8.54 | 0
| 8071 | Бетон тяжелый м200 с крупностью заполнителя 20-40мм | м3 | -1.015 |  | 0
| 712 | Прочие машины | руб | 1.06 |  | 0
| 11567 | Бетон тяжелый м-200 для монолитных армирован. конструктив.элементов зданй и сооруженй с линейными размерами сечения от 300 до 1000мм,плиты и стены толщиной от 200 до 500мм | м3 | 1.015 |  | 0
| 10596 | Опалубка щитовая для балок | м2 | 1.4 |  | 0
| 2262 | Доски 2с.40мм и более | м3 | .0145 |  | 0
| 3387 | Электроды | кг | 2.5 |  | 0
| 6237 | Прочие материалы | руб | .74 |  | 0
72 | Е13-121 | Огрунтовка поверхностей за первый и каждый последующий раз грунтовкой: гф-021 | 100м2 | .29 | 2.05 | 5.46 | .2 | .06 | 1
| 1 | Затраты труда | чел-ч | 3.1 | 0
| 712 | Прочие машины | руб | .2 |  | 0
| 15321 | Грунтовка пф-021 | кг | 8.6 |  | 0
| 2986 | Растворитель | кг | 1.5 |  | 0
73 | Е15-616 | Окраска суриком больших металлических поверхностей (кроме кровель) за 2раза | 100м2 | .29 | 6.6 | 16.91 | .79 | .24 | 1
| 1 | Затраты труда | чел-ч | 11.7 | 0
| 712 | Прочие машины | руб | .79 |  | 0
| 3151 | Сурик железный густотертый | кг | 27.9 |  | 0
| 2546 | Краски тертые | кг | .2 |  | 0
| 2751 | Олифа | кг | 3.2 |  | 0
| 6237 | Прочие материалы | руб | .06 |  | 0
РАЗДЕЛ 6. ДВЕРИ#
74 | С121-1969 | Каркасы ворот раздвижных,распашных,подьемных,подьемно-поворотных из гнутых и горячекатаных профилей,без механизмов открывания 7 | т | .3 | 0 | 287 | 0 | 0 | 1
75 | С121-1971 | Панели ворот большепролетных зданий с обшивкой из тонколистовой стали(неоцинкованной) ч | т | .25 | 0 | 316 | 0 | 0 | 1
76 | С111-397 | Петля накладная | шт | 21 | 0 | .17 | 0 | 0 | 1
77 | С111-394 | Ручка-скоба литая хромированная | шт | 7 | 0 | .92 | 0 | 0 | 1
78 | Е13-121 | Огрунтовка поверхностей за первый и каждый последующий раз грунтовкой: гф-021 | 100м2 | .29 | 2.05 | 5.46 | .2 | .06 | 1
| 1 | Затраты труда | чел-ч | 3.1 | 0
| 712 | Прочие машины | руб | .2 |  | 0
| 15321 | Грунтовка пф-021 | кг | 8.6 |  | 0
| 2986 | Растворитель | кг | 1.5 |  | 0
79 | Е15-616 | Окраска суриком больших металлических поверхностей (кроме кровель) за 2раза | 100м2 | .29 | 6.6 | 16.91 | .79 | .24 | 1
| 1 | Затраты труда | чел-ч | 11.7 | 0
| 712 | Прочие машины | руб | .79 |  | 0
| 3151 | Сурик железный густотертый | кг | 27.9 |  | 0
| 2546 | Краски тертые | кг | .2 |  | 0
| 2751 | Олифа | кг | 3.2 |  | 0
| 6237 | Прочие материалы | руб | .06 |  | 0
РАЗДЕЛ 7. ОКНА#
80 | Е10-74 | Установка оконных блоков в каменных стенах с переплетами раздельными и раздельно-спареннными площадью проемов до 2м2 | м2 | 4.04 | 1.49 | 2.64 | .34 | .1 | 1
| 1 | Затраты труда | чел-ч | 2.56 | 0
| 712 | Прочие машины | руб | .338 |  | 0
| 2777 | Пакля смоляная | кг | 2.6 |  | 0
| 3177 | Толь | м2 | 1.76 |  | 0
| 3352 | Шурупы | кг | .114 |  | 0
| 6237 | Прочие материалы | руб | .262 |  | 0
81 | С122-18 | Блоки оконные одностворные марка ор12-9а,ор15-7,5а,ор18-7,5а | м2 | 4.04 | 0 | 21 | 0 | 0 | 1
82 | С111-406-1 | Скобяные изделиядля одностворного окна с раздельными двойными переплетами жилых зданий высотой до 1,5м | компл | 4 | 0 | 1.78 | 0 | 0 | 1
83 | Е15-701 | Остекление деревянных оконных переплетов в жилых и общественных каменных зданиях двойных,открывающихся в одну сторону,оконным стеклом 3мм | 100м2 | .04 | 23.5 | 204 | 1.5 | .45 | 1
| 1 | Затраты труда | чел-ч | 43.1 | 0
| 3113 | Стекло оконное 3 мм | м2 | 147 |  | 0
| 712 | Прочие машины | руб | 1.5 |  | 0
| 2334 | Замазка меловая | кг | 64 |  | 0
| 6237 | Прочие материалы | руб | .2 |  | 0
84 | Е10-72 | Установка оконных блоков в каменных стенах с переплетами спаренными плошадь проемов до 2м2 | м2 | 3.75 | .93 | 1.78 | .3 | .09 | 1
| 1 | Затраты труда | чел-ч | 1.6 | 0
| 712 | Прочие машины | руб | .299 |  | 0
| 2777 | Пакля смоляная | кг | 1.73 |  | 0
| 3177 | Толь | м2 | 1.18 |  | 0
| 3352 | Шурупы | кг | .114 |  | 0
| 6237 | Прочие материалы | руб | .182 |  | 0
85 | С122-267 | Блоки дверные утепленные с обшивкой полотен минераловатной плитой или строительным войлоком и облицовкой кровельной сталью полотен и коробок однопольные марка дс15-8у,дс18-8у,дс20-8у,дс20-9у | м2 | 3.75 | 0 | 24.9 | 0 | 0 | 1
86 | С111-397 | Петля накладная | шт | 30 | 0 | .17 | 0 | 0 | 1
87 | Е9-122 | Монтаж лотков,решеток,затворов из полосовой тонколистовой стали | т | .42 | 23.1 | 13.13 | 4.1 | 1.22 | 1
| 1 | Затраты труда | чел-ч | 34.9 | 0
| 712 | Прочие машины | руб | 4.07 |  | 0
| 5184 | Стальные конструкции | т | 1 |  | 0
| 2072 | Болты строительные | кг | 3.3 |  | 0
| 3387 | Электроды | кг | 15.2 |  | 0
| 6237 | Прочие материалы | руб | 2.78 |  | 0
88 | С121-1967 | Решетки оконные из горячекатаных профилей и круга 3 | т | .42 | 0 | 357 | 0 | 0 | 1
89 | Е15-615 | Окраска суриком больших металлических поверхностей (кроме кровель) за 1раз | 100м2 | .18 | 5.1 | 14.08 | .52 | .16 | 1
| 1 | Затраты труда | чел-ч | 9.3 | 0
| 712 | Прочие машины | руб | .52 |  | 0
| 3151 | Сурик железный густотертый | кг | 20.8 |  | 0
| 2546 | Краски тертые | кг | .2 |  | 0
| 2751 | Олифа | кг | 3.2 |  | 0
| 6237 | Прочие материалы | руб | .06 |  | 0
РАЗДЕЛ 8. ПЕРЕГОРОДКИ#
90 | Е11-11 | Устройство подстилающих слоев бетонных | м3 | .54 | 1.62 | .88 | 0 | 0 | 1
| 1 | Затраты труда | чел-ч | 2.9 | 0
| 11531 | Бетон тяжелый м-100 для монолитных неарм.конструктивных элементов зданий | м3 | 1.02 |  | 0
| 8063 | Бетон тяжелый м100 с крупностью заполнителя 20-40мм | м3 | -1.02 |  | 0
| 6237 | Прочие материалы | руб | .88 |  | 0
91 | Е8-45 | Перегородки неармированные, толщиной в 1/2 кирпича из (керамического)(силикатного) кирпича при высоте этажа до чм | 100м2 | .12 | 62 | 5.81 | 7.59 | 2.28 | 1
| 1 | Затраты труда | чел-ч | 115 | 0
| 8466 | Кирпич глиняный обыкновенный м100 | 1000ш | -5.04 |  | 0
| 8232 | Раствор кладочный тяжелый цементно-известковый м50 | м3 | -2.3 |  | 0
| 712 | Прочие машины | руб | 7.59 |  | 0
| 6237 | Прочие материалы | руб | 5.76 |  | 0
92 | Е8-19 | Горизонтальная гидроизоляция стен,фундаментов и массивов оклеечная в 2слоя, гидроизолом | 100м2 | .01 | 10.8 | 214.83 | 4.37 | 1.31 | 1
| 1 | Затраты труда | чел-ч | 19.7 | 0
| 8223 | Раствор кладочный тяжелый цементный м25 | м3 | -2.5 |  | 0
| 712 | Прочие машины | руб | 4.37 |  | 0
| 2205 | Гидроизол | м2 | 220 |  | 0
| 10878 | Мастика битумная для гидроизоляционных работ | т | .42 |  | 0
| 6237 | Прочие материалы | руб | 7.2 |  | 0
93 | Е26-50 | Устройство каркаса изоляции из сетки на плоских и криволинейных поверхностях | м2 | 1.35 | .06 | 1.24 | 0 | 0 | 1
| 1 | Затраты труда | чел-ч | .11 | 0
| 712 | Прочие машины | руб | .0013 |  | 0
| 2936 | Проволока разная | кг | .03 |  | 0
| 3045 | Сетки металлические плетеные | м2 | 1.05 |  | 0
РАЗДЕЛ 9. ПОЛЫ#
94 | Е11-2 | Уплотнение грунта щебнем | 100м2 | .05 | 3.57 | .02 | .99 | .3 | 1
| 1 | Затраты труда | чел-ч | 7.19 | 0
| 8597 | Щебень из естественного камня для строительных работмарки 400 фракции 40-70мм | м3 | -4.08 |  | 0
| 712 | Прочие машины | руб | .99 |  | 0
| 6237 | Прочие материалы | руб | .02 |  | 0
95 | Е11-11 | Устройство подстилающих слоев бетонных | м3 | .4 | 1.62 | .88 | 0 | 0 | 1
| 1 | Затраты труда | чел-ч | 2.9 | 0
| 11531 | Бетон тяжелый м-100 для монолитных неарм.конструктивных элементов зданий | м3 | 1.02 |  | 0
| 8063 | Бетон тяжелый м100 с крупностью заполнителя 20-40мм | м3 | -1.02 |  | 0
| 6237 | Прочие материалы | руб | .88 |  | 0
96 | Е11-67 | Устройство покрытий бетонных толщиной 30мм | 100м2 | .05 | 20.5 | 6.66 | 1.74 | .52 | 1
| 1 | Затраты труда | чел-ч | 40.2 | 0
| 8070 | Бетон тяжелый м200 с крупностью заполнителя 10-20мм | м3 | -3.06 |  | 0
| 8228 | Раствор кладочный тяжелый цементный м200 | м3 | -.16 |  | 0
| 712 | Прочие машины | руб | 1.74 |  | 0
| 6237 | Прочие материалы | руб | 6.64 |  | 0
| 11533 | Бетон тяжелый м-200 для монолитных неарм.конструктивных элементов зданий | м3 | 3.06 |  | 0
РАЗДЕЛ 10. ВНУТРЕННЯЯ ОТДЕЛКА#
97 | Е15-297 | Отделка поверхностей потолков под окраску или оклейку обоями из плит | 100м2 | .05 | 18.5 | .65 | .15 | .04 | 1
| 1 | Затраты труда | чел-ч | 29.8 | 0
| 8251 | Раствор отделочный тяжелый цементно-известковый 1:1:6 | м3 | -.06 |  | 0
| 712 | Прочие машины | руб | .15 |  | 0
| 6237 | Прочие материалы | руб | .68 |  | 0
98 | Е15-509 | Известковая окраска внутри помещений высотой до чм по кирпичу и бетону | 100м2 | .09 | 2.4 | .68 | .05 | .02 | 1
| 1 | Затраты труда | чел-ч | 4.6 | 0
| 712 | Прочие машины | руб | .05 |  | 0
| 2353 | Известь негашеная | т | .021 |  | 0
| 2545 | Краски силикатные | кг | .5 |  | 0
99 | Е15-275 | Сплошное выравнивание бетонных поверхностей(однослойная штукатурка) стен | 100м2 | .17 | 20.6 | 0 | 1 | .3 | 1
| 1 | Затраты труда | чел-ч | 37 | 0
| 8251 | Раствор отделочный тяжелый цементно-известковый 1:1:6 | м3 | -.6 |  | 0
| 712 | Прочие машины | руб | 1 |  | 0
100 | Е15-551 | Простая окраска колером масляным разбеленным по штукатурке и сборным конструкциям,подготовленным под окраску стен | 100м2 | .13 | 10.8 | 33.9 | .6 | .18 | 1
| 1 | Затраты труда | чел-ч | 20.2 | 0
| 712 | Прочие машины | руб | .6 |  | 0
| 16162 | Колер масляный разбеленный | кг | 26.7 |  | 0
| 2751 | Олифа | кг | 10.3 |  | 0
| 6237 | Прочие материалы | руб | .18 |  | 0
| 3334 | Шпаклевка масляная | кг | 5 |  | 0
РАЗДЕЛ 11. НАРУЖНАЯ ОТДЕЛКА#
101 | Е15-201 | Штукатурка фасадов улучшенная цементно-известковым раствором по камню стен | 100м2 | 3.2 | 35.6 | 0 | 4.9 | 2.33 | 1
| 1 | Затраты труда | чел-ч | 57.4 | 0
| 8251 | Раствор отделочный тяжелый цементно-известковый 1:1:6 | м3 | -1.89 |  | 0
| 736 | Растворонасосы 3м3/час | маш-ч | 2.4 |  |  | 0
| 712 | Прочие машины | руб | 2.1 |  | 0
102 | Е15-210 | Штукатурка фасадов высококачественная цементно-известковым раствором по камню откосов при ширине до 200мм плоских | 100м | .63 | 17.6 | 0 | 1.1 | .33 | 1
| 1 | Затраты труда | чел-ч | 30 | 0
| 8251 | Раствор отделочный тяжелый цементно-известковый 1:1:6 | м3 | -.67 |  | 0
| 712 | Прочие машины | руб | 1.1 |  | 0
РАЗДЕЛ 12. РАЗНЫЕ РАБОТЫ#
103 | Е11-3 | Устройство подстилающих слоев песчаных | м3 | 5.65 | 1.62 | .01 | 0 | 0 | 1
| 1 | Затраты труда | чел-ч | 3 | 0
| 8566 | Песок для строительных работ | м3 | -1.12 |  | 0
| 6237 | Прочие материалы | руб | .01 |  | 0
104 | Е11-11 | Устройство подстилающих слоев бетонных | м3 | .8 | 1.62 | .88 | 0 | 0 | 1
| 1 | Затраты труда | чел-ч | 2.9 | 0
| 11531 | Бетон тяжелый м-100 для монолитных неарм.конструктивных элементов зданий | м3 | 1.02 |  | 0
| 8063 | Бетон тяжелый м100 с крупностью заполнителя 20-40мм | м3 | -1.02 |  | 0
| 6237 | Прочие материалы | руб | .88 |  | 0
105 | Е6-168 | Устройство поясов в опалубке | м3 | 1.2 | 4.91 | 7.73 | 1.06 | .32 | 1
| 1 | Затраты труда | чел-ч | 8.54 | 0
| 8071 | Бетон тяжелый м200 с крупностью заполнителя 20-40мм | м3 | -1.015 |  | 0
| 712 | Прочие машины | руб | 1.06 |  | 0
| 11567 | Бетон тяжелый м-200 для монолитных армирован. конструктив.элементов зданй и сооруженй с линейными размерами сечения от 300 до 1000мм,плиты и стены толщиной от 200 до 500мм | м3 | 1.015 |  | 0
| 10596 | Опалубка щитовая для балок | м2 | 1.4 |  | 0
| 2262 | Доски 2с.40мм и более | м3 | .0145 |  | 0
| 3387 | Электроды | кг | 2.5 |  | 0
| 6237 | Прочие материалы | руб | .74 |  | 0
106 | Е7-738 | Установка металлических ограждений лестниц без поручня | 100м | .1 | 21.9 | 630.3 | 2.8 | .82 | 1
| 1 | Затраты труда | чел-ч | 37.9 | 0
| 712 | Прочие машины | руб | 2.8 |  | 0
| 5171 | Решетки стальные | м | 100 |  | 0
| 3269 | Цемент 300 | т | .15 |  | 0
107 | Е7-177 | Укладка плит покрытий одноэтажных зданий и сооружений длиной до 6м,площадью до 10м2, при массе подстропильных и стропильных конструкций до 10т и высоте зданий до 25м | шт | 4 | 1.2 | .68 | 1.87 | .68 | 1
| 1 | Затраты труда | чел-ч | 2.04 | 0
| 8065 | Бетон тяжелый м150 с крупностью заполнителя 5-10мм | м3 | -.067 |  | 0
| 11532 | Бетон тяжелый м-150 для монолитных неарм.конструктивных элементов зданий | м3 | .067 |  | 0
| 5703 | Сборные конструкции | шт | 1 |  | 0
| 462 | Краны гусеничные 20т | маш-ч | .23 |  |  | 0
| 712 | Прочие машины | руб | .4 |  | 0
| 16406 | Монтажные марки | т | .0006 |  | 0
| 3387 | Электроды | кг | .2 |  | 0
| 6237 | Прочие материалы | руб | .4 |  | 0
108 | С147-8 | Арматура а-3 | 100кг | 2.77 | 0 | 24.5 | 0 | 0 | 1
109 | Е8-38 | Стены приямков и каналов из (керамического)(силикатного) кирпича | м3 | 3.3 | 3.75 | 1.07 | .62 | .19 | 1
| 1 | Затраты труда | чел-ч | 6.86 | 0
| 8466 | Кирпич глиняный обыкновенный м100 | 1000ш | -.4 |  | 0
| 8224 | Раствор кладочный тяжелый цементный м50 | м3 | -.24 |  | 0
| 712 | Прочие машины | руб | .62 |  | 0
| 6237 | Прочие материалы | руб | 1.07 |  | 0
110 | Е11-6 | Устройство подстилающих слоев щебеночных | м3 | 1.2 | 1.82 | .02 | 1.06 | .32 | 1
| 1 | Затраты труда | чел-ч | 3.52 | 0
| 8596 | Щебень из естественного камня для строительных работмарки 400 фракции 20-40мм | м3 | -.97 |  | 0
| 712 | Прочие машины | руб | 1.06 |  | 0
| 6237 | Прочие материалы | руб | .02 |  | 0
| 2400 | Каменная мелочь | м3 | -.18 |  | 0
| 2519 | Клинец | м3 | -.09 |  | 0
111 | Е8-61 | Установка металлических решеток приямков | т | .15 | 23 | 288.68 | 6.32 | 1.9 | 1
| 1 | Затраты труда | чел-ч | 37.4 | 0
| 8248 | Раствор отделочный тяжелый цементный 1:3 | м3 | -.75 |  | 0
| 712 | Прочие машины | руб | 6.32 |  | 0
| 5103 | Металлические изделия/цветочницы/решетки приямков | т | 1 |  | 0
| 2897 | Поковки | кг | 60 |  | 0
| 6237 | Прочие материалы | руб | 7.63 |  | 0
112 | Е15-201 | Штукатурка фасадов улучшенная цементно-известковым раствором по камню стен | 100м2 | .2 | 35.6 | 0 | 4.9 | 2.33 | 1
| 1 | Затраты труда | чел-ч | 57.4 | 0
| 8251 | Раствор отделочный тяжелый цементно-известковый 1:1:6 | м3 | -1.89 |  | 0
| 736 | Растворонасосы 3м3/час | маш-ч | 2.4 |  |  | 0
| 712 | Прочие машины | руб | 2.1 |  | 0
113 | 608-910 | Многопустотные панели перекрытий ПК | м2 | 353 | 0 | 10.5 | 0 | 0 | 1